## PicoPromSD v1.5h Digikey BOM
Digikey Part Number | Quantity | Manufacturer Part Number | Customer Reference | Description | Pack Type 1
2648-SC0914(13)CT-ND | 1 | SC0914(13) | IC1 | IC MCU 32BIT EXT MEM 56QFN | Cut Tape (CT)
XC1426CT-ND | 1 | ECS-2033-120-BN | IC2 | XTAL OSC XO 12.0000MHZ CMOS SMD | Cut Tape (CT)
W25Q32JVSSIQ-ND | 1 | W25Q32JVSSIQ | IC3 | IC FLASH 32MBIT SPI/QUAD 8SOIC | Tube
497-1241-1-ND | 1 | LD1117S33CTR | IC4 | IC REG LINEAR 3.3V 800MA SOT223 | Cut Tape (CT)
2223-MSD-4-ACT-ND | 1 | MSD-4-A | J1 | MICRO SD CARD CONNECTOR, 9 POSIT | Cut Tape (CT)
2223-TS04-66-70-BK-100-SMT-ND | 1 | TS04-66-70-BK-100-SMT | SW1 | SWITCH TACTILE SPST-NO 0.05A 12V | Bag
CKN12221-1-ND | 1 | PTS526SK15SMTR2 LFS | SW2 | SWITCH TACTILE SPST-NO 0.05A 12V | Cut Tape (CT)
4809-SKSCLBE010CT-ND | 1 | SKSCLBE010 | SW4 | SWITCH TACTILE SPST-NO 0.05A 12V | Cut Tape (CT)
732-4986-1-ND | 1 | 150080VS75000 | GLED | LED GREEN CLEAR 0805 SMD | Cut Tape (CT)
732-4984-1-ND | 1 | 150080RS75000 | RLED | LED RED CLEAR 0805 SMD | Cut Tape (CT)
1276-1192-1-ND | 10 | CL10A106KP8NNNC | C1, C2 | CAP CER 10UF 10V X5R 0603 | Cut Tape (CT)
1276-1010-1-ND | 10 | CL05A105KQ5NNNC | C3, C4 | CAP CER 1UF 6.3V X5R 0402 | Cut Tape (CT)
1276-1001-1-ND | 20 | CL05B104KO5NNNC | C5 - C17 | CAP CER 0.1UF 16V X7R 0402 | Cut Tape (CT)
YAG3085CT-ND | 10 | RC0402FR-0727R4L | R1, R2 | RES 27.4 OHM 1% 1/16W 0402 | Cut Tape (CT)
311-820LRCT-ND | 10 | RC0402FR-07820RL | R3 | RES 820 OHM 1% 1/16W 0402 | Cut Tape (CT)
311-1.00KLRCT-ND | 10 | RC0402FR-071KL | R4, R5 | RES 1K OHM 1% 1/16W 0402 | Cut Tape (CT)
1849-1003-ND | 1 | PR20203VBNN | J2 | CONN HEADER VERT 3POS 2.54MM | Bag
2073-USB3145-30-1-ACT-ND | 1 | USB3145-30-1-A | J3 | MICRO B SKT, VERTICAL, TH, 30", | Cut Tape (CT)
732-61301621821-ND | 1 | 61301621821 | LPC | WR-PHD 2.54 MM DUAL SOCKET HEADE | Tray
679-1849-ND | 1 | MHSS1105 | SW3 | SWITCH SLIDE SPDT 300MA 6V | Bulk